## CERTUS-NX_VERSA_ENV_BOARD
PROJECT NAME : CERTUS-NX VERSA EVALUATION BOARD |  |  |  |  | PAC JOB NO :
CUSTOMER NAME : LATTICE |  |  |  |  | DATE : 06-28-2020 REV : B
Item | Qty | Reference | Part | Comments | Foot Print | Part Number | Manufacture | Description
1 | 1 | CN1 | 24-5804-030-000-829+ | ― | 245804030030829 | 24-5804-030-000-829+ | Kyocera / Sunny Optical | Sony IMX214 CSI Camera sensor
2 | 1 | CN3 | 503772-2410 | ― | 503772-2410 | 5037722410 | Molex | 0.4 BB CONN. HGT=0.8 W=2.5 REC ASSY
3 | 120 | C1,C2,C3,C7,C10,C11,C12,C13,C15,C18,C27,C31,C46,C47,C49,C52,C54,C56,C57,C64,C68,C69,C70,C72,C73,C74,C76,C77,C84,C85,C86,C87,C88,C89,C97,C98,C99,C100,C101,C102,C103,C104,C105,C106,C107,C108,C109,C110,C111,C112,C113,C114,C115,C116,C117,C118,C120,C121,C122,C123,C124,C125,C126,C127,C128,C129,C130,C131,C132,C133,C134,C135,C136,C137,C138,C139,C140,C141,C151,C152,C153,C154,C155,C156,C179,C230,C236,C237,C240,C253,C273,C276,C283,C285,C295,C298,C306,C307,C310,C313,C319,C322,C325,C330,C427,C428,C429,C430,C438,C440,C441,C442,C443,C444,C838,C847,C848,C863,C872,C888 | 0.1uF | ― | C0201 | C0603X5R1C104K030BC | TDK | CAP CER 0.1UF 16V 10% X5R 0201
4 | 62 | C4,C8,C21,C38,C40,C41,C59,C61,C63,C93,C95,C119,C161,C162,C170,C171,C184,C188,C192,C195,C196,C197,C200,C201,C202,C206,C207,C208,C213,C216,C222,C225,C232,C245,C318,C332,C333,C335,C359,C361,C367,C371,C375,C381,C384,C391,C393,C499,C500,C505,C506,C509,C513,C526,C527,C540,C543,C557,C560,C835,C841,C883 | 0.1uF | ― | C0402 | CL05B104KA5NNNC | Samsung | CAP CER 0.1UF 25V 10% X7R 0402
5 | 5 | C5,C26,C829,C860,C861 | 4.7uF | ― | C0603 | CL10A475KA8NQNC | Samsung | CAP CER 4.7UF 6.3V 10% X5R 0603
6 | 3 | C16,C17,C71 | 18pF | ― | C0402 | CL05C180JA5NNNC | Samsung | CAP CER 18PF 25V 10% NP0 0402
7 | 58 | C19,C30,C37,C48,C51,C160,C168,C178,C190,C204,C214,C227,C252,C269,C281,C290,C302,C321,C324,C327,C329,C360,C362,C368,C372,C383,C385,C392,C394,C435,C436,C437,C439,C447,C448,C493,C502,C503,C507,C510,C514,C530,C531,C541,C544,C559,C561,C830,C831,C832,C833,C834,C839,C854,C862,C865,C885,C890 | 10uF | ― | C0603 | LMK107BJ106MALTD | Taiyo Yuden | CAP CER 10UF 10V X5R 20% 0603
8 | 8 | C22,C33,C34,C35,C36,C233,C246,C399 | 1uF | ― | C0402 | LMK105BJ105KV-F | Taiyo Yuden | CAP CER 1UF 10V X5R 0402
9 | 2 | C28,C29 | 1600pF | ― | C0805 | C0805C162J5GAC7800 | Kemet | CAP CER 1600PF 50V NP0 0805
10 | 41 | C43,C44,C66,C94,C191,C193,C198,C205,C209,C210,C211,C217,C219,C220,C224,C228,C229,C238,C241,C243,C270,C272,C275,C282,C286,C287,C288,C291,C293,C296,C299,C303,C304,C308,C311,C314,C867,C870,C871,C874,C875 | 1uF | ― | RLP-133 | CL21B105KOFNNNG | Samsung | CAP CER 1UF 16V X7R 0805
11 | 16 | C55,C58,C60,C62,C169,C189,C203,C218,C226,C268,C280,C289,C301,C334,C866,C886 | 0.01uF | ― | C0402 | CL05B103KA5NNNC | Samsung | CAP CER 10000PF 16V 5% X7R 0402
12 | 9 | C65,C67,C75,C90,C91,C92,C157,C158,C159 | 0.01uF | ― | C0201 | CL03A103KA3NNNC | Samsung | CAP CER 10000PF 16V 10% X7R 0201
13 | 6 | C167,C249,C250,C316,C317,C887 | 27pF | ― | C0402 | C0402C270K5GACTU | KEMET | CAP CER 27PF 50V C0G/NP0 0402
14 | 21 | C365,C370,C387,C396,C458,C476,C486,C492,C495,C512,C532,C545,C562,C836,C842,C844,C858,C880,C881,C882,C884 | 2.2uF | ― | RLP-133 | CL21B225KOFNNNE | Samsung | CAP CER 2.2UF 16V X7R 0805
15 | 2 | C409,C414 | 220nF | ― | R0402_HS | CL05B224KO5NNNC | Samsung | PCIe CAP CER 0.22UF 16V X7R 0402
16 | 2 | C412,C423 | 470nF | ― | C0402 | CGA2B3X7S1A474K050BE | TDK Corporation | CAP CER 0.47UF 10V X7S 0402
17 | 2 | C413,C424 | 47uF | ― | C1210 | JMK325B7476KMHPR | Taiyo Yuden | CAP CER 47UF 6.3V X7R 1210
18 | 3 | C511,C548,C572 | 10uF | ― | RLP-134 | TMK316B7106KL-TD | Taiyo Yuden | CAP CER 10UF 25V X7R 1206
19 | 6 | C517,C518,C549,C550,C573,C574 | 220nF | ― | RLP-130-A | CL05A224KO5NNNC | Samsung | CAP CER 0.22UF 16V X5R 0402
20 | 7 | C519,C520,C551,C552,C575,C576,C840 | 1000pF | ― | RLP-130-A | CL05B102KB5NFNC | Samsung | CAP CER 1000PF 50V X7R 0402
21 | 9 | C521,C524,C529,C555,C565,C568,C578,C581,C585 | 10pF | ― | RLP-130-A | CL05C100CB5NNNC | Samsung | CAP CER 10PF 50V C0G/NP0 0402
22 | 6 | C523,C528,C553,C556,C577,C580 | 330pF | ― | RLP-130-A | CL05B331KB5NNNC | Samsung | CAP CER 330PF 50V X7R 0402
23 | 17 | C535,C536,C537,C538,C539,C566,C567,C569,C570,C571,C582,C583,C584,C586,C587,C868,C869 | 22uF | ― | RLP-133 | CL21A226MQQNNNE | Samsung | CAP CER 22UF 6.3V X5R 0805
24 | 33 | D1,D2,D3,D4,D5,D6,D7,D8,D9,D10,D11,D12,D13,D14,D15,D16,D17,D18,D19,D20,D21,D22,D23,D24,D25,D26,D27,D29,D30,D31,D32,D33,D34 | GREEN | ― | APT1608 | 5988070107F | Dialight | Micro LED SMD Green 0603 package
25 | 1 | D28 | RED | ― | APT1608 | 5988010107F | Dialight | Micro LED SMD Red 0603 package
26 | 1 | D35 | ESDR0502N-UDFN6 | ― | UDFN6_040 | ESDR0502NMUTBG | ON semi | TVS DIODE 5.5VWM 6UDFN
27 | 1 | D36 | XZFBBA05A | ― | LED10-057-394-XZFBBA05A | XZFBBA05A | SunLED | 7-SEGMENT DISPLAY LED 0.2" BLUE CA SMD
28 | 3 | D44,D46,D48 | SCHOTTKY/VISHAY-V12P10 | ― | V12P10 | V12P10-M3/86A | Vishay | DIODE SCHOTTKY 100V 12A TO277A
29 | 6 | D50,D51,D56,D57,D65,D66 | 1N4448W | ― | 1N4448W | 1N4448WS | On Semi | DIODE GEN PURP 75V 150MA SOD323F
30 | 6 | D52,D53,D58,D59,D68,D69 | DFLS220L | ― | DFLS220L | DFLS220L-7 | Diodes Incorporated | DIODE SCHOTTKY 20V 2A POWERDI123
31 | 30 | FB1,FB5,FB8,FB11,FB18,FB19,FB30,FB33,FB34,FB35,FB36,FB37,FB40,FB41,FB42,FB44,FB45,FB46,FB47,FB54,FB55,FB56,FB57,FB58,FB59,FB60,FB61,FB62,FB66,FB67 | MPZ1005S121CT000 | ― | FB0402 | MPZ1005S121CT000 | TDK Corporation | FERRITE BEAD 120 OHM 0402 1LN
32 | 3 | FB14,FB68,FB69 | BLM15EG221SN1 | ― | R0402 | BLM15EG221SN1D | Murata | PCIe FERRITE BEAD 220 OHM 0402 1LN
33 | 1 | FB53 | MPZ1005S300CT000 | ― | FB0402 | MPZ1005S300CT000 | TDK Corporation | FERRITE BEAD 30 OHM 0402 1LN
34 | 1 | F1 | F1251CT-ND | ― | 154010 | 0154010.DR | Littelfuse | FUSE BRD MNT 10A 125VAC/VDC SMD
35 | 19 | JP1,JP2,JP3,JP4,JP5,JP6,JP7,JP8,JP9,JP10,JP11,JP12,JP16,JP20,JP21,JP23,JP24,JP25,JP26 | JUMPER | Regular 100Mil Header | Header_1x2 | Regular 100Mil Header | ― | ―
36 | 1 | J2 | USB_MINI_B | ― | usb2-0-rec-240-0001-9 | UX60-MB-5ST | Hirose | CONN RECEPT MINI USB2.0 5POS
37 | 24 | J4,J18,J19,J20,J21,J22,J23,J24,J25,J28,J29,J30,J31,J32,J37,J38,J40,J41,J42,J43,J44,J45,J46,J55 | Header_2x1 | Regular 100Mil Header | Header_2x1 | Regular 100Mil Header | ― | ―
38 | 3 | J5,J6,J8 | PMOD 2x6 | ― | PPPC062LJBN-RC | PPPC062LJBN-RC | Sullins | CONN HDR 12POS 0.1 GOLD PCB R/A
39 | 3 | J16,J47,J48 | CON3 | Regular 100Mil Header | CON3 | Regular 100Mil Header | ― | ―
40 | 1 | J35 | PJ-002A | ― | .― | 694106301002 | Wurth | CONN PWR JACK 2.1X5.5MM SOLDER
41 | 2 | J50,J51 | 7498111001-RJ45 | ― | RJ45-7498111001 | 7498111001 | Wurth | CONN MAGJACK 1PORT 1000 BASE-T
42 | 6 | L18,L19,L22,L23,L25,L26 | 4.7uH-SPD62R-472M | ― | SPD62R | SPD62R-472M | API Delevan Inc. | FIXED IND 4.7UH 2A 150 MOHM SMD
43 | 12 | Q1,Q2,Q4,Q5,Q16,Q18,Q20,Q21,Q22,Q23,Q24,Q25 | MMBT2222ALT1G | ― | MMBT2222ALT-1 | MMBT2222ALT1G | ON Semiconductor | TRANS NPN 40V 0.6A SOT23
44 | 29 | R1,R2,R3,R15,R16,R32,R33,R34,R35,R36,R37,R38,R227,R228,R247,R248,R249,R250,R261,R267,R268,R277,R286,R358,R359,R368,R376,R388,R398 | 4.7K | ― | R0603 | RC0603FR-074K7L | Yageo | RES SMD 4.7K OHM 1% 1/10W 0603
45 | 9 | R4,R10,R17,R20,R23,R24,R281,R283,R2066 | 2.2K | ― | R0603 | RC0603FR-072K2L | Yageo | RES SMD 2.2K OHM 1% 1/10W 0603
46 | 9 | R5,R65,R66,R75,R78,R79,R234,R241,R302 | 22 | ― | R0402 | ERJ-2RKF22R0X | Panasonic | RES SMD 22 OHM 1% 1/10W 0402
47 | 11 | R6,R7,R8,R22,R41,R42,R43,R44,R45,R53,R56 | 0 | ― | R0402 | RC0402FR-070RL | Yageo | RES SMD 0 OHM JUMPER 1/16W 0402
48 | 28 | R11,R12,R13,R21,R26,R27,R63,R64,R76,R77,R126,R195,R206,R245,R259,R272,R273,R346,R356,R357,R416,R417,R420,R421,R428,R433,R2050,R2055 | 10K | ― | R0603 | RC0603FR-0710KL | Yageo | RES SMD 10K OHM 1% 1/10W 0603
49 | 1 | R14 | 12K | ― | R0603 | RC0603FR-0712KL | yageo | RES SMD 12K OHM 1% 1/10W 0603
50 | 15 | R47,R48,R49,R50,R203,R205,R215,R223,R2075,R2079,R2085,R2086,R2087,R2088,R2089 | 100 | ― | R0402 | RC0402FR-07100RL | Yageo | RES SMD 100 OHM 1% 1/16W 0402
51 | 12 | R51,R52,R54,R55,R57,R58,R60,R61,R2077,R2078,R2083,R2084 | 22 | ― | R0603 | RC0603FR-0722RL | Yageo | RES SMD 22 OHM 1% 1/10W 0603
52 | 17 | R62,R67,R68,R69,R70,R71,R72,R73,R74,R104,R127,R128,R224,R225,R226,R430,R431 | 1K | ― | R0603 | RC0603FR-071KL | Yageo | RES SMD 1K OHM 1% 1/10W 0603
53 | 24 | R80,R81,R82,R83,R84,R85,R86,R87,R88,R89,R90,R91,R92,R93,R94,R95,R96,R97,R100,R101,R102,R103,R111,R112 | 49.9 | ― | R0402 | CRCW040249R9FKED | Vishay Dale | Thick Film Resistors - SMD 1/16 W 49.9 1%
54 | 1 | R98 | 240 | ― | R0603 | ERJ-3EKF2400V | Panasonic | RES SMD 240 OHM 1% 1/10W 0603
55 | 2 | R105,R235 | 4.7K | ― | R0402 | RC0402FR-074K7L | Yageo | RES SMD 4.7K OHM 1% 1/16W 0402
56 | 17 | R109,R117,R242,R262,R269,R276,R287,R308,R360,R362,R369,R377,R389,R399,R435,R2060,R2063 | 0 | ― | R0603 | RC0603FR-070RL | Yageo | RES SMD 0 OHM JUMPER 1% 1/10W 0603
57 | 2 | R148,R182 | 7.5K | ― | R0603 | RC0603FR-077K5L | Yageo | RES SMD 7.5K OHM 1% 1/10W 0603
58 | 4 | R150,R157,R186,R191 | 50 | ― | R0402 | FC0402E50R0FST1 | Vishay | RES 50 OHM 50MW +/-1% 0402 SMD
59 | 3 | R151,R187,R423 | 15K | ― | R0603 | RC0603FR-0715KL | yageo | RES SMD 15K OHM 1% 1/10W 0603
60 | 14 | R204,R218,R219,R220,R221,R222,R237,R238,R239,R243,R244,R2080,R2081,R2082 | 2.2K | ― | R0402 | ERJ-2RKF2201X | Panasonic | RES SMD 2.2K OHM 1% 1/10W 0402
61 | 2 | R216,R240 | 1M | ― | R0402 | RC0402JR-071ML | Yageo | RES SMD 1M OHM 1% 1/16W 0402
62 | 2 | R230,R251 | 402 | ― | R0402 | ERJ-2RKF4020X | Panasonic | RES SMD 402 OHM 1% 1/10W 0402
63 | 2 | R231,R2057 | 11k | ― | R0402 | ERJ-2RKF1102X | Panasonic | RES SMD 11K OHM 1% 1/10W 0402
64 | 2 | R232,R2072 | 5.76K | ― | R0402 | RC0402FR-075K76L | Yageo | RES SMD 5.76K OHM 1% 1/16W 0402
65 | 2 | R233,R2071 | 2.49K | ― | R0402 | RC0402FR-072K49L | Yageo | RES SMD 2.49K OHM 1% 1/16W 0402
66 | 11 | R257,R265,R266,R343,R348,R349,R411,R412,R413,R414,R424 | 2.2K | ― | R1206 | RC1206FR-072K2L | Yageo | RES SMD 2.2K OHM 1% 1/4W 1206
67 | 2 | R294,R2056 | 100K | ― | R0402 | RC0402FR-07100KL | Yageo | RES SMD 100K OHM 1% 1/16W 0402
68 | 23 | R303,R304,R306,R328,R329,R330,R331,R332,R335,R336,R337,R342,R345,R374,R375,R393,R394,R395,R403,R418,R419,R2061,R2073 | 0.1 | ― | 0603 | ERJ-3RSFR10V | Panasonic | RES 0.1 OHM 1% 1/10W 0603
69 | 1 | R305 | 976R 0.1% | ― | R0402 | RP73PF1E976RBTD | TE Connectivity Passive Product | 976 Ohms 0.1% 0.1W, 1/10W Chip Resistor 0402 (1005 Metric) Thin Film
70 | 1 | R307 | 47K | ― | R0603 | RC0603FR-0747KL | Yageo | RES SMD 47K OHM 1% 1/10W 0603
71 | 3 | R373,R392,R415 | 51K | ― | R0402 | RC0402FR-0751KL | Yageo | RES SMD 51K OHM 1% 1/16W 0402
72 | 1 | R381 | 1.15K | ― | R0603 | RC0603FR-071K15L | Yageo | RES SMD 1.15K OHM 1% 1/10W 0603
73 | 2 | R382,R401 | 35.7K | ― | R0603 | RC0603FR-0735K7L | Yageo | RES SMD 35.7K OHM 1% 1/10W 0603
74 | 1 | R383 | 909 | ― | R0603 | RC0603FR-07909RL | Yageo | RES SMD 909 OHM 1% 1/10W 0603
75 | 2 | R384,R427 | 20K | ― | R0402 | ERJ-2RKF2002X | Panasonic | RES SMD 20K OHM 1% 1/10W 0402
76 | 2 | R385,R426 | 34K | ― | R0402 | RC0402FR-0734KL | Yageo | RES SMD 34K OHM 1% 1/16W 0402
77 | 3 | R386,R406,R425 | 51K | ― | R0402 | RC0402FR-0751KL | Yageo | RES SMD 51K OHM 1% 1/16W 0402
78 | 2 | R387,R408 | 11.5K | ― | R0603 | RC0603FR-0711K5L | Yageo | RES SMD 11.5K OHM 1% 1/10W 0603
79 | 1 | R397 | 200 | ― | R0603 | RC0603FR-07200RL | Yageo | RES SMD200 OHM 1% 1/10W 0603
80 | 1 | R404 | 30.1K | ― | R0402 | ERJ-2RKF3012X | Panasonic | RES SMD 30.1K OHM 1% 1/10W 0402
81 | 1 | R405 | 63.4K | ― | R0402 | ERJ-2RKF6342X | Panasonic | RES SMD 63.4K OHM 1% 1/10W 0402
82 | 4 | R407,R429,R2064,R2065 | 768 | ― | R0603 | RC0603FR-07768RL | Yageo | RES SMD 768 OHM 1% 1/10W 0603
83 | 1 | R410 | 10K | ― | R1206 | RC1206JR-0710KL | Yageo | RES SMD 10K OHM 5% 1/4W 1206
84 | 1 | R422 | 21.5K | ― | R0603 | RC0603FR-0721K5L | Yageo | RES SMD 21.5K OHM 1% 1/10W 0603
85 | 1 | R432 | 16.9K | ― | R0603 | RC0603FR-0716K9L | Yageo | RES SMD 16.9K OHM 1% 1/10W 0603
86 | 1 | R2058 | 470 | ― | R0603 | RC0603FR-07470RL | Yageo | RES SMD 470 OHM 1% 1/10W 0603
87 | 1 | R2068 | 2.49K | ― | R0603 | RC0603FR-072K49L | Yageo | RES SMD 2.49K OHM 1% 1/10W 0603
88 | 5 | SW2,SW3,SW4,SW5,SW6 | 430182043816 | ― | 430182043816 | PTS645SM43SMTR92 LFS | C&K Components | SWITCH TACTILE SPST-NO 0.05A 12V
89 | 1 | SW10 | SW DIP-4 | ― | 418121270804 | 418121270804 | Wurth | SWITCH SLIDE DIP SPST 25MA 24V
90 | 1 | U1 | FT2232HL | ― | tqfp64_0p5_12p2x12p2_h1p6 | FT2232HL-REEL | FTDI | IC USB HS DUAL UART/FIFO 64-LQFP
91 | 1 | U2 | 93LC56C-I/SN | ― | so8_50_244 | 93LC56C-I/SN | Microchip Technology | IC EEPROM 2KBIT 3MHZ 8SOIC
92 | 1 | U3 | LFD2NX40_BG256 | ― | BG256 | Crosslink-NX-BG256 | LATTICE | FPGA BG256 PCIe DDR3 CDR SOFT D-PHY
93 | 1 | U6 | MT41K64M16TW-107:J | ― | MT41J64M16TW-093 | MT41K64M16TW-107:J | Micron | DDR3 1866Mhz Device operate at both 1.35V AND 1.5V
94 | 1 | U8 | DP83867ERGZT | ― | 48VQFN_DP83867 | DP83867ERGZT | Texas Instruments | IC ETHERNET PHY 48VQFN
95 | 1 | U9 | DP83867IRPAPR | ― | 64HTQFP | DP83867IRPAPR | Texas Instruments | IC ETHERNET RGMII PHY 64TQFP
96 | 1 | U10 | BU6651NUX-TR | ― | VSON008X2030 | BU6651NUX-TR | Rohm Semiconductor | IC REG LIN 1.5V/1.8V/2.8V 8VSON
97 | 1 | U12 | RP115H121D-T1-FE/SOT89-5 | ― | SOT89-5 | RP115H121D-T1-FE | Ricoh | IC REG LDO FIXED 1.2V 1A OUTPUT SOT89-5
98 | 1 | U13 | RP111H281D-T1-FE/SOT89-5 | ― | SOT89-5 | RP111H281D-T1-FE | Ricoh | IC REG LDO FIXED 2.8V 0.5A OUTPUT SOT89-5
99 | 2 | U14,U17 | RP111H181D-T1-FE/SOT89-5 | ― | SOT89-5 | RP111H181D-T1-FE | Ricoh | IC REG LDO FIXED 1.8V 0.5A OUTPUT SOT89-5
100 | 1 | U16 | RP111H101D5-T1-FE/SOT89-5 | ― | SOT89-5 | RP111H101D5-T1-FE | Ricoh | IC REG LDO FIXED 1.05V 0.5A OUTPUT SOT89-5
101 | 1 | U18 | RP111H111D-T1-FE/SOT89-5 | ― | SOT89-5 | RP111H111D-T1-FE | Ricoh | IC REG LDO FIXED 1.1V 0.5A OUTPUT SOT89-5
102 | 1 | U19 | RP111H251D-T1-FE/SOT89-5 | ― | SOT89-5 | RP111H251D-T1-FE | Ricoh | IC REG LDO FIXED 2.5V 0.5A OUTPUT SOT89-5
103 | 3 | U20,U23,U25 | LT3508EUF | ― | LT3508EUF | LT3508EUF#PBF | Linear Technology/Analog Devices | IC REG BUCK ADJ 1.4A DL 24QFN
104 | 1 | U21 | RP111H101D-T1-FE/SOT89-5 | ― | SOT89-5 | RP111H101D-T1-FE | Ricoh | IC REG LDO FIXED 1.0V 0.5A OUTPUT SOT89-5
105 | 1 | U22 | RP115H101D-T1-FE/SOT89-5 | ― | SOT89-5 | RP115H101D-T1-FE | Ricoh | IC REG LDO FIXED 1.0V 1A OUTPUT SOT89-5
106 | 1 | U24 | RP115H181D-T1-FE/SOT89-5 | ― | SOT89-5 | RP115H181D-T1-FE | Ricoh | IC REG LDO FIXED 1.8V 1A OUTPUT SOT89-5
107 | 1 | U26 | MT25QU128ABA1ESE-0SIT | ― | SO8_MX25L12833FM2I10G | MT25QU128ABA1ESE-0SIT | Micron | IC FLASH 128MBIT 133MHZ 16SOP
108 | 1 | U600 | TPS51200DRCT | ― | QFN3X3-10-1 | TPS51200DRCT | Texas Instruments | IC REG CONV DDR 1OUT 10VSON
109 | 1 | X1 | 7M-12.000MAAJ | ― | xtal_4p_7m | 7M-12.000MAAJ-T | TXC | CRYSTAL 12MHZ 18PF SMD
110 | 1 | X2 | ASDMB-25MHz | ― | x4-2520 | ASDMB-25.000MHZ-XY-T | Abracon LLC | OSC MEMS 25.000MHZ CMOS SMD 10ppm
111 | 1 | X4 | ASDMB-100MHz | ― | x4-2520 | ASDMB-100.000MHZ-XY-T | Abracon LLC | OSC MEMS 100.000MHZ CMOS SMD 10ppm
112 | 1 | X5 | ASDMB-125MHz | ― | x4-2520 | ASDMB-125.000MHZ-XY-T | Abracon LLC | OSC MEMS 125.000MHZ CMOS SMD 10ppm
113 | 1 | X10 | ASE3-27.000MHz-K-T | ― | 27MHZ | ASE3-27.000MHz-K-T | Abracon LLC | Standard Clock Oscillators 27.000M 1.8V 30ppm
114 | 1 | X12 | ASDMB-27MHz | ― | x4-2520 | ASDMB-27.000MHZ-XY-T | Abracon LLC | OSC MEMS 27.000MHZ CMOS SMD 10ppm
115 | 1 | X15 | 100MHz_LVDS | ― | DSC1123CI5 | DSC1123CI5-100.0000 | Microchip Technology/ Micrel | 100 MHz LVDS MEMS (Silicon) Oscillator Surface Mount 2.25 V ~ 3.6 V 32 mA Enable/Disable
116 | 1 | X16 | 125MHz_LVDS | ― | DSC1123CI5 | DSC1123CI5-125.0000 | Microchip Technology/ Micrel | 125 MHz LVDS MEMS (Silicon) Oscillator Surface Mount 2.25 V ~ 3.6 V 32 mA Enable/Disable
117 | 2 | Y1,Y2 | ABM3-25 | ― | XTAL_ABM3 | ABM3-25.000MHZ-B2-T | Abracon | CRYSTAL 25.0000MHZ 18PF SMD